## Feuil3
NEXANS REFERENCE | TYPICAL RESISTANCES |  | REACTANCE 50Hz approx. | SHORT-CIRCUIT CURRENT |  | VOLTAGE DROP A.C. cos F = 0,80 | IMPEDANCE at 50 Hz Cos j = 0,8 | CALORIFIC POWER
| D.C. At 20°C | D.C. At 90°C |  | 0,3 s max | 1 s max
| Ohms/Km | Ohms/Km | Ohms/Km | kA | kA | V/A.Km | Ohm | MJ/m
10193998 | 36,0 | 45,9 | 0,103 | 0,13 | 0,072 | 73,6 | 36 | 0.9
10193999 | 36,0 | 45,9 | 0,103 | 0,13 | 0,072 | 73,6 | 36 | 0.9
10194000 | 36,0 | 45,9 | 0,103 | 0,13 | 0,072 | 73,6 | 36 | 1
10194001 | 36,0 | 45,9 | 0,103 | 0,13 | 0,072 | 73,6 | 36 | 1.2
10194002 | 36,0 | 45,9 | 0,103 | 0,13 | 0,072 | 73,6 | 36 | 1.4
10194003 | 36,0 | 45,9 | 0,103 | 0,13 | 0,072 | 73,6 | 36 | 2
10194034 | 36,0 | 45,9 | 0,103 | 0,13 | 0,072 | 73,6 | 36 | 2.3
10194035 | 36,0 | 45,9 | 0,103 | 0,13 | 0,072 | 73,6 | 36 | 2.5
10194036 | 36,0 | 45,9 | 0,103 | 0,13 | 0,072 | 73,6 | 36 | 2.8
10194037 | 36,0 | 45,9 | 0,103 | 0,13 | 0,072 | 73,6 | 36 | 3.6
10194038 | 36,0 | 45,9 | 0,103 | 0,13 | 0,072 | 73,6 | 36 | 4.6
10194039 | 36,0 | 45,9 | 0,103 | 0,13 | 0,072 | 73,6 | 36 | 5.1
10194040 | 36,0 | 45,9 | 0,103 | 0,13 | 0,072 | 73,6 | 36 | 6.3
10194041 | 36,0 | 45,9 | 0,103 | 0,13 | 0,072 | 73,6 | 36 | 7.4