## Feuil3
NEXANS REFERENCE | TYPICAL RESISTANCES |  | REACTANCE 50Hz approx. | SHORT-CIRCUIT CURRENT |  | VOLTAGE DROP A.C. cos F = 0,80 | IMPEDANCE at 50 Hz Cos j = 0,8 | CALORIFIC POWER
| D.C. At 20°C | D.C. At 90°C |  | 0,3 s max | 1 s max
| Ohms/Km | Ohms/Km | Ohms/Km | kA | kA | V/A.Km | Ohm | MJ/m
10259596 | 36 | 45.9 | 0.112 | 0.13 | 0.072 | 73.6 | 36 | 0.8
10257546 | 36 | 45.9 | 0.112 | 0.13 | 0.072 | 73.6 | 36 | 0.9
10256419 | 18.1 | 23 | 0.1 | 0.26 | 0.14 | 36.9 | 18.1 | 0.9
10256420 | 18.1 | 23 | 0.1 | 0.26 | 0.14 | 36.9 | 18.1 | 0.9
10263884 | 18.1 | 23 | 0.1 | 0.26 | 0.14 | 36.9 | 18.1 | 1
10256421 | 18.1 | 23 | 0.1 | 0.26 | 0.14 | 36.9 | 18.1 | 1.1
10257547 | 18.1 | 23 | 0.1 | 0.26 | 0.14 | 36.9 | 18.1 | 1.7
10257549 | 18.1 | 23 | 0.1 | 0.26 | 0.14 | 36.9 | 18.1 | 2
10257550 | 18.1 | 23 | 0.1 | 0.26 | 0.14 | 36.9 | 18.1 | 2.2
10257548 | 18.1 | 23 | 0.1 | 0.26 | 0.14 | 36.9 | 18.1 | 2.6
10263862 | 18.1 | 23 | 0.1 | 0.26 | 0.14 | 36.9 | 18.1 | 3.7
10263515 | 18.1 | 23 | 0.1 | 0.26 | 0.14 | 36.9 | 18.1 | 4.5
10257974 | 12.1 | 15.4 | 0.094 | 0.39 | 0.21 | 24.8 | 12.1 | 1
10222180 | 12.1 | 15.4 | 0.094 | 0.39 | 0.21 | 24.8 | 12.1 | 1
10222181 | 12.1 | 15.4 | 0.094 | 0.39 | 0.21 | 24.8 | 12.1 | 1
10222182 | 12.1 | 15.4 | 0.094 | 0.39 | 0.21 | 24.8 | 12.1 | 1.2
10222183 | 12.1 | 15.4 | 0.094 | 0.39 | 0.21 | 24.8 | 12.1 | 1.5
10222184 | 12.1 | 15.4 | 0.094 | 0.39 | 0.21 | 24.8 | 12.1 | 2.4
10222185 | 12.1 | 15.4 | 0.094 | 0.39 | 0.21 | 24.8 | 12.1 | 3
10263863 | 12.1 | 15.4 | 0.094 | 0.39 | 0.21 | 24.8 | 12.1 | 5.2
10263581 | 12.1 | 15.4 | 0.094 | 0.39 | 0.21 | 24.8 | 12.1 | 6.1