## Feuil1
NEXANS REFERENCE | TYPICAL RESISTANCES |  | REACTANCE 50Hz approx. | SHORT-CIRCUIT CURRENT |  | VOLTAGE DROP A.C. cos F = 0,80 | IMPEDANCE at 50 Hz Cos j = 0,8 | CALORIFIC POWER
| D.C. At 20°C | D.C. At 90°C |  | 0,3 s max | 1 s max
| Ohms/Km | Ohms/Km | Ohms/Km | kA | kA | V/A.Km | Ohm | MJ/m
10257551 | 18,1 | 23,0 | 0,100 | 0,26 | 0,14 | 36,9 | 18,1 | 2,3
10271764 | 12,1 | 15,4 | 0,092 | 0,39 | 0,21 | 24,8 | 12,1 | 2,4
10268114 | 12,1 | 15,4 | 0,092 | 0,39 | 0,21 | 24,8 | 12,1 | 2,6
10259604 | 12,1 | 15,4 | 0,092 | 0,39 | 0,21 | 24,8 | 12,1 | 2,8
10263805 | 18,1 | 23,0 | 0,100 | 0,26 | 0,14 | 36,9 | 18,1 | 2,4
10225535 | 18,1 | 23,0 | 0,100 | 0,26 | 0,14 | 36,9 | 18,1 | 2,5
10263232 | 18,1 | 23,0 | 0,100 | 0,26 | 0,14 | 36,9 | 18,1 | 3,7
10263806 | 18,1 | 23,0 | 0,100 | 0,26 | 0,14 | 36,9 | 18,1 | 5,8
10257107 | 12,1 | 15,4 | 0,092 | 0,39 | 0,21 | 24,8 | 12,1 | 3,0
10272415 | 12,1 | 15,4 | 0,092 | 0,39 | 0,21 | 24,8 | 12,1 | 5,5
10272414 | 12,1 | 15,4 | 0,092 | 0,39 | 0,21 | 24,8 | 12,1 | 7,4
10221997 | 12,1 | 15,4 | 0,092 | 0,39 | 0,21 | 24,8 | 12,1 | 7,3
10226965 | 7,41 | 9,44 | 0,090 | 0,65 | 0,36 | 13,2 | 7,41 | 2,4