## Foglio1
Electrical characteristics | LLC 240 2PM719 | LLC 400 2PM720
Inner conductor resistance at 20°C [W/km] | 11.2 | 3.4
Outer conductor resistance at 20°C [W/km] | 12.4 | 5.4
Propagation velocity [%] | 80 | 80
Capacitance [pF/m] | 78 | 78
Screening attenuation up to 6GHZ [dB] | ≥80 | ≥80
Nominal structural return loss [dB]
5-470 MHz | 28 | 28
470-1000 MHz | 26 | 26
1000-2000 MHz | 24 | 24
2000-3000 MHz | 20 | 20
Attenuation [dB/100 m at frequency]
450 MHz | 17.2 | 8.7
500 MHz | 24.3 | 12.5
1500 MHz | 32.7 | 16.6
1800 MHz | 35.9 | 18.2
2000 MHz | 37.9 | 19.3
2500 MHz | 42.3 | 21.5
5800 MHz | 66.5 | 34.4
6000 MHz | 69 | 35

## Foglio3
Inner conductor resistance at 20°C [W/km] | 11.2 | 3.4
Outer conductor resistance at 20°C [W/km] | 12.4 | 5.4
Propagation velocity [%] | 80 | 80
Capacitance [pF/m] | 78 | 78
Screening attenuation up to 6GHZ [dB] | ≥80 | ≥80